## 控制存储器数据自动生成
微指令功能 | 状态 | 微指令地址 | IorD | PcSrc | AluSrcA | AluSrcB | MemToReg | RegDst | IrWrite | PcWrite | RegWrite | MemWrite | MemRead | BEQ | BNE | AluControl | P | 下址字段 | 微指令 | 十进制 | 十六进制
取指令 | 0 | 0000 | 0 | 0 | 0 | 01 | 0 | 0 | 1 | 1 | 0 | 0 | 1 | 0 | 0 | 00 | 0 | 0001 | 000010011001000000001 | 78337 | 13201 | [PC] → IR (MemRead, IrWrite), PC + 4 → PC (AluSrcA='PC', AluSrcB='4', AluControl='+', PcSrc='ALU')
译码 | 1 | 0001 | 0 | 0 | 0 | 11 | 0 | 0 | 0 | 0 | 0 | 0 | 0 | 0 | 0 | 00 | 1 | 0000 | 000110000000000010000 | 196624 | 30010 | R[rs], R[rt] → A, B (auto); PC + Imme → C (prepare for possible jump) (AluSrcA='PC', AluControl='+')
LW1 | 2 | 0010 | 0 | 0 | 1 | 10 | 0 | 0 | 0 | 0 | 0 | 0 | 0 | 0 | 0 | 00 | 0 | 0011 | 001100000000000000011 | 393219 | 60003 | R[rs] + Imme (signed-extented) → C (AluSrcA='R[rs]', AluSrcB='Imme', AluControl='+')
LW2 | 3 | 0011 | 1 | 0 | 0 | 11 | 0 | 0 | 0 | 0 | 0 | 0 | 1 | 0 | 0 | 00 | 0 | 0100 | 100110000001000000100 | 1245700 | 130204 | M[C] → DR (IorD='D', MemRead)
LW3 | 4 | 0100 | 0 | 0 | 0 | 11 | 1 | 0 | 0 | 0 | 1 | 0 | 0 | 0 | 0 | 00 | 0 | 0000 | 000111000100000000000 | 231424 | 38800 | DR → R[rt] (MemToReg='DR', RegWrite, RegDst='R[rt]')
SW1 | 5 | 0101 | 0 | 0 | 1 | 10 | 0 | 0 | 0 | 0 | 0 | 0 | 0 | 0 | 0 | 00 | 0 | 0110 | 001100000000000000110 | 393222 | 60006 | R[rs] + Imme → C (AluSrcA='R[rs]', AluSrcB='Imme', AluControl='+')
SW2 | 6 | 0110 | 1 | 0 | 0 | 11 | 0 | 0 | 0 | 0 | 0 | 1 | 0 | 0 | 0 | 00 | 0 | 0000 | 100110000010000000000 | 1246208 | 130400 | R[rt] → M[C] (IorD='D', MemWrite)
R型运算1 | 7 | 0111 | 0 | 0 | 1 | 00 | 0 | 0 | 0 | 0 | 0 | 0 | 0 | 0 | 0 | 10 | 0 | 1000 | 001000000000001001000 | 262216 | 40048 | R[rs] funct R[rt] → C (AluSrcA='R[rs]', AluSrcB='R[rt]', AluControl='funct')
R型运算2 | 8 | 1000 | 0 | 0 | 0 | 11 | 0 | 1 | 0 | 0 | 1 | 0 | 0 | 0 | 0 | 00 | 0 | 0000 | 000110100100000000000 | 215040 | 34800 | C → R[rd] (RegWrite, MemToReg='ALU', RegDst='R[rd]')
Beq | 9 | 1001 | 0 | 1 | 1 | 00 | 0 | 0 | 0 | 0 | 0 | 0 | 0 | 1 | 0 | 00 | 0 | 0000 | 011000000000100000000 | 786688 | C0100 | R[rs] OP R[rt], if ture, C → PC (get EQ) (AluSrcA='R[rs]', AluSrcB='R[rt]', BEQ)
Bne | 10 | 1010 | 0 | 1 | 1 | 00 | 0 | 0 | 0 | 0 | 0 | 0 | 0 | 0 | 1 | 00 | 0 | 0000 | 011000000000010000000 | 786560 | C0080
ADDI1 | 11 | 1011 | 0 | 0 | 1 | 10 | 0 | 0 | 0 | 0 | 0 | 0 | 0 | 0 | 0 | 00 | 0 | 1100 | 001100000000000001100 | 393228 | 6000C | R[rs] + Imme → C (AluSrcA='R[rs]', AluSrcB='Imme', AluControl='+')
ADDI2 | 12 | 1100 | 0 | 0 | 0 | 11 | 0 | 0 | 0 | 0 | 1 | 0 | 0 | 0 | 0 | 00 | 0 | 0000 | 000110000100000000000 | 198656 | 30800 | C → R[rd] (RegWrite, MemToReg='ALU', RegDst='R[rd]')
SYSCALL | 13 | 1101 | 0 | 0 | 0 | 00 | 0 | 0 | 0 | 0 | 0 | 0 | 0 | 0 | 0 | 00 | 0 | 1101 | 000000000000000001101 | 13 | D
微指令长度
21
微指令十六进制编码直接复制粘贴到控制存储器中
修改蓝色区域的值，生成最终的微程序